## Sheet1
ID | KEY | Description | Value Type | Values | Support | LEGACY | LIMITED | FULL | LEVEL_3
1 | INFO_SUPPORTED_HARDWARE_LEVEL |  | Integer |  | Y | ● | ● | ● | ●
2
3
4
5
6
7
8
9
10
11
12
13
14
15
16
17
18
19
20

## CaptureRequest
类别 | 选项 | 参数类型 | 参数内容 | 支持情况 | 解释说明
| BLACK_LEVEL_LOCK | Boolean |  | FULL | 决定当前的 black-level 补偿是锁定为当前值还是允许修改。
颜色调整 | COLOR_CORRECTION_ABERRATION_MODE | Integer | OFF,FAST,HIGH_QUALITY | 所有设备支持，但是LEGACY只支持FAST | 色彩偏差矫正算法的工作模式
| COLOR_CORRECTION_GAINS | RggbChannelVector |  | FULL | 将Gains 应用到 Bayer raw 色彩通道以调整白平衡
| COLOR_CORRECTION_MODE | Integer | TRANSFORM_MATRIX, FAST, HIGH_QUALITY | FULL | 这个模式负责控制图像数据如何从 sensor's native color 转换为 linear sRGB color.
| COLOR_CORRECTION_TRANSFORM | ColorSpaceTransform |  | FULL | 一个颜色转换矩阵，用于sensor RGB color space 到linear sRGB color space的颜色转换.
3A控制 | CONTROL_AE_ANTIBANDING_MODE | Integer | OFF,50HZ,60HZ,AUTO | all | 这个设置控制camera的auto-exposure algorithm来处理antibanding问题.
| CONTROL_AE_EXPOSURE_COMPENSATION | Integer |  | all | 调整图像的 auto-exposure (AE) 亮度。
| CONTROL_AE_LOCK | Boolean |  | all | 确定auto-exposure (AE)是否锁定到最近计算的值。
| CONTROL_AE_MODE | Integer | OFF ON ON_AUTO_FLASH ON_ALWAYS_FLASH ON_AUTO_FLASH_REDEYE | all | 设定 camera device's auto-exposure 流程的运行模式
| CONTROL_AE_PRECAPTURE_TRIGGER | Integer | IDLE START CANCEL | LIMITED | 确定camera设备在处理当前request时是否触发precapture metering sequence.
| CONTROL_AE_REGIONS | MeteringRectangle[] |  | optional | 一个测定区域的列表，用于调整auto-exposure.
| CONTROL_AE_TARGET_FPS_RANGE | Range<Integer> |  | all | 帧率限制，这个会影响到auto-exposure routine的运行方式。
| CONTROL_AF_MODE | Integer | OFF AUTO MACRO CONTINUOUS_VIDEO CONTINUOUS_PICTURE EDOF | all | 确定是否启用 auto-focus (AF)以及其工作的具体模式。
| CONTROL_AF_REGIONS | MeteringRectangle[] |  | optional | 一个区域列表，用于auto-focus算法测定
| CONTROL_AF_TRIGGER | Integer | IDLE START CANCEL | all | 确定本次request中是否触发 autofocus .
| CONTROL_AWB_LOCK | Boolean |  | all | 确定 auto-white balance (AWB) 是否锁定为最近计算的值。
| CONTROL_AWB_MODE | Integer | OFF AUTO INCANDESCENT FLUORESCENT WARM_FLUORESCENT DAYlIGHT CLOUDY_DAYLIGHT TWILIGHT SHADE | all | 确定是否根据当前的光源环境，设定 auto-white balance (AWB) 为对应的 color transform 。
| CONTROL_AWB_REGIONS | MeteringRectangle[] |  | optional | 一个区域列表，用于 auto-white-balance 对光源进行评估。
其他控制 | CONTROL_CAPTURE_INTENT | Integer | CUSTOM PREVIEW STILL_CAPTURE VIDEO_RECORD VIDEO_SNAPSHOT ZERO_SHUTTER_LAG MANUAL | all | 确定拍摄的意图，以帮助camera设备确定最优的3A算法策略。
| CONTROL_EFFECT_MODE | Integer | OFF MONO NEGATIVE SOLARIZE SEPIA POSTERIZE WHITEBOARD BLACKBOARD AQUA | all | 给图像使用一种特效.
| CONTROL_MODE | Integer | OFF AUTO USE_SCENE_MODE OFF_KEEP_STATE | all | 设置 3A 的整体工作模式。
| CONTROL_POST_RAW_SENSITIVITY_BOOST | Integer |  | optional | RAW图像在后续处理管线中的额外敏感度参数设定，如果设备支持数字敏感度调整功能。
| CONTROL_SCENE_MODE | Integer | DISABLED FACE_PRIORITY ACTION PORTRAIT LANDSCAPE NIGHT NIGHT_PORTRAIT THEATRE BEACH SNOW SUNSET STEADYPHOTO FIREWORKS SPORTS PARTY CANDLELIGHT BARCODE HIGH_SPEED_VIDEO HDR | all | 控制当前激活哪一种场景模式
| CONTROL_VIDEO_STABILIZATION_MODE | Integer | OFF,ON | all | 确认是否激活视频稳定功能。
| EDGE_MODE | Integer | OFF FAST HIGH_QUALITY ZERO_SHUTTER_LAG | optional, full | 边缘增强功能的运行模式。
| FLASH_MODE | Integer | OFF SINGLE TORCH | all | 设置flash的工作模式
| HOT_PIXEL_MODE | Integer | OFF FAST HIGH_QUALITY | optional | 矫正算法的工作模式
JPEG | JPEG_GPS_LOCATION | Location |  | all | 一个定位信息，在生成GPS metadata时被使用到
| JPEG_ORIENTATION | Integer | 0,90,180,270 | all | JPEG image的方向
| JPEG_QUALITY | Byte | 1-100 | all | JPEG image的压缩质量
| JPEG_THUMBNAIL_QUALITY | Byte | 1-100 | all | JPEG thumbnail的压缩质量
| JPEG_THUMBNAIL_SIZE | Size |  | all | JPEG thumbnail的size
Lens | LENS_APERTURE | Float |  | optional, full | 需要的透镜孔径大小，用作焦距到有效孔径大小的比例。
| LENS_FILTER_DENSITY | Float |  | optional, full | 设置镜头中灰滤镜的透光度。
| LENS_FOCAL_LENGTH | Float |  | all | 镜头焦距，用作光学变焦。
| LENS_FOCUS_DISTANCE | Float |  | optional, full | ….
| LENS_OPTICAL_STABILIZATION_MODE | Integer | OFF,ON | optional,limited | 设置是否开启OIS。
| NOISE_REDUCTION_MODE | Integer | OFF FAST HIGH_QUALITY MINIMAL ZERO_SHUTTER_LAG | optional,full | 降噪算法的工作模式.
| REPROCESS_EFFECTIVE_EXPOSURE_FACTOR | Float | >=1.0 | optional,limited | 这时一个曝光时间的提升因子，由程序控制，在进行reprocessing前应用到原始的输出帧上面。
| SCALER_CROP_REGION | Rect |  | all | 控制希望sensor输出捕获图像的区域大小位置。
Sensor | SENSOR_EXPOSURE_TIME | Long |  | optional,full | 每个像素的曝光时间。
| SENSOR_FRAME_DURATION | Long |  | optional,full | 上一帧开始曝光到下一帧开始曝光的时间间隔。
| SENSOR_SENSITIVITY | Integer |  | optional,full | 在开始处理前应用的sensor数据上的增益总和。
| SENSOR_TEST_PATTERN_DATA | int[] |  | optional
| SENSOR_TEST_PATTERN_MODE | Integer |  | optional
| SHADING_MODE | Integer | OFF,FAST,HIGH_QUALITY | optional,full | 镜头阴影矫正算法的工作模式。
统计信息 | STATISTICS_FACE_DETECT_MODE | Integer | OFF,SIMPLE,FULL | all | 人脸检测模块工作模式
| STATISTICS_HOT_PIXEL_MAP_MODE | Boolean |  | optional | hot pixel map的生成方式.
| STATISTICS_LENS_SHADING_MAP_MODE | Integer | OFF,ON | optional,full | 控制是否输出 lens shading map 到结果metadata.
tonemap | TONEMAP_CURVE | TonemapCurve |  | optional,full | 设置图像的调节曲线
| TONEMAP_GAMMA | Float |  | optional | 根据gamma曲线进行调节
| TONEMAP_MODE | Integer | CONTRAST_CURVE FAST HIGH_QUALITY GAMMA_VALUE PRESET_CURVE | optional,full | 高级的全局的 contrast/gamma/tonemapping 调节控制.
| TONEMAP_PRESET_CURVE | Integer | SRGB,REC709 | optional | 预设调节曲线